## KO
KOSZTORYS OFERTOWY
Przebudowa drogi gminnej ul. Kościuszki w Małomicach na odcinku od skrzyżowania z ul. Chrobrego do mostu na rzecze Bóbr
Poz. | Podstawa | Wyszczególnienie elementów rozliczeniowych (opis robót i obliczenie ilości robót) | Jedn. | Nakłady | Cena jedn. [PLN] | Wartość [PLN]
1 | 2 | 3 | 4 | 5 | 6 | 7
1. | D 01.00.00. | ROBOTY PRZYGOTOWAWCZE
1.1. | D 01.01.00. | ROBOTY POMIAROWE
10 | D 01.01.01. BCD 11.01. | Odtworzenie trasy i punktów wysokościowych w terenie równinnym dla liniowych robót ziemnych (760+99=859) | km | 0.859
20 | D 01.01.01. BCD 41.01 | Roboty pomiarowe przy powierzchniowych robotach ziemnych w terenie równinnym 10529m2 | ha | 1.0529
1.2. | D 01.02.00. | USUWANIE DRZEW, KRZEWÓW, HUMUSU ORAZ ROBOTY ROZBIÓRKOWE
30 | D 01.02.01. BCD 41.02 | Zabezpieczenie drzew na okres wykonywania robót, przez wykonywanie obudowy z desek i folii, drzewa o średnicy do 30 cm | szt. | 10
40 | D 01.02.02 BCD 13.02 | Mechaniczne usunęcie warstwy ziemi urodzajnej( humus) grubość warstwy 16-25 cm wraz z wywiezieniem na odległosć do 1km | m3 | 242.61
50 | D 01.02.04 BCD 11.01 | Rozebranie podbudowy z kruszywa łamanego lub naturalnego, gr warstwy do 20 cm (tłuczeń - droga+zjazdy+droga CURIE) | m2 | 2409.81
60 | D 01.02.04 BCD 11.01 analogia | Rozebranie podbudowy z kruszywa łamanego lub naturalnego, gr warstwy do 20 cm (żwir) | m2 | 355
70 | D 01.02.04 BCD 11.01 analogia | Rozebranie podbudowy z kostki kamiennej gr. 10 cm do wywozu | m2 | 1095
80 | D 01.02.04. BCD 21.01 | Rozebranie nawierzchni z tłucznia kamiennego, grubość nawierzchni do 15cm | m2 | 553
90 | D 01.02.04. BCD 28.01 | Rozebranie nawierzchni chodników z płyt betonowych o wym. 35x35x5 na podsycpe cementowo - piaskowej | m2 | 2309
100 | D 01.02.04. BCD 28.01 | Rozebranie nawierzchni zjazdów z kostki brukowej betonowej na podsycpe cementowo - piaskowej | m2 | 263
110 | D 01.02.04. BCD 23.01 | Rozebranie nawierzchni z betonu gr. 15 cm | m2 | 40
120 | D 01.02.04. BCD 25.03 | Rozebranie nawierzchni z kostki kamiennej regularnej na podsypce cementowo - piaskowej | m2 | 873.6
130 | D 01.02.04. BCD 27.01 | Rozebranie nawierzchni z płyt drogowych betonowych - trylinki gr 12 cm, spoiny wypełnione piaskiem | m2 | 36
140 | D 01.02.04. BCD 27.05 | Rozebranie nawierzchni z płyt drogowych betonowych - żelbetowych pełnych o pow. do 3m2 | m2 | 144
150 | D 01.02.04. BCD 41.01 | Rozebranie krawężników betonowych oraz kamiennych 15x30, 15x22 oraz 12x20 | m | 1436.5
160 | D 01.02.04. BCD 44.02 | Rozebranie obrzeży betonowych 6x20 cm | m | 1170
170 | D 01.02.04 BCD 81.01(analogia) | Rozebranie słupków drogowych zamocowanych w podłożu gruntowym | szt. | 3
180 | D 01.02.04 BCD 93.02 | Rozebranie pochylni do domu oraz schodów terenowych | m3 | 1
190 | D 01.02.09. BCD 11.01 | Wywiezienie materiałów z terenu rozbiórki samochodami na odl. do 1 km | m3 | 1050
200 | D01.02.09. BCD 11.02 | Dodatek za każdy dalszy 1 km przewozu gruzu ponad 1 km (odległość 6 km) wraz z utylizacją na wysypisku | m3 | 1050
RAZEM ROBOTY PRZYGOTOWAWCZE
2. | D 02.00.00 | ROBOTY ZIEMNE
2.1 | D 02.01.00 | WYKOPY W GRUNTACH NIESKALISTYCH
210 | D 02.01.01 BCD 14.01 | Wykonanie wykopów mechanicznie w gruntach kat. I-II z transportem na odl. do 6 km z uformowaniem i wyrównaniem skarp na odkładzie (wykopy zastępują korytowanie) | m3 | 1132.42
2.2 | D 02.03.00 | NASYPY
220 | D 02.03.01 BCD 14.01 | Wykonanie nasypów mechanicznie z gruntów kat. I-II z pozyskaniem i transportem gruntu na odl. do 6 km | m3 | 282
2.3 | D 02.04.00 | WZMOCNIENIE PODŁOŻA GRUNTOWEGO
230 | D 02.04.04 BCD 63.01 | Wzmocnienie podłoża gruntowego geokratami o wysokości 20cm - małe komórki wypełnione kruszywem naturalnym | m2 | 282.5
RAZEM ROBOTY ZIEMNE
3. | D 03.00.00 | ODWODNIENIE KORPUSU DROGOWEGO
3.2 | D 03.06.00 | REGULACJA ELEMENTÓW URZĄDZEŃ PODZIEMNYCH
240 | D 03.06.01 BCD 21.01 | Regulacja studzieniek rewizyjnych - nadbudowa wykonana betonem | szt. | 25
250 | D 03.06.01. BCD 31.01 | Regulacja pionowa studzienek dla zaworów wodociągowych lub gazowych - nadbudowa wykonana betonem | szt. | 42
260 | D 03.06.01. BCD 41.01 | Regulacja pionowa studzienek tefonicznych, nadbudowa wykonana betonem ( komory telefoniczne SK6) | szt. | 10
RAZEM ODWODNIENIE KORPUSU DROGOWEGO
4. | D 04.00.00. | PODBUDOWY
4.1 | D 04.01.00. | KORYTO WRAZ Z PROFILOWANIEM I ZAGĘSZCZANIEM PODŁOŻA
270 | D 04.01.01. BCD 12.01 | Korytowanie i zagęszczeneim podłoża w gruntach kat. I-IV (zjazdy indywidualne, chodniki, pobocza, drogi wewnętrzne) | m2 | 3916
280 | D 04.01.01. BCD 31.01 | Profilowanie i zagęszczeniem podłoża w gruntach kat. I-IV (droga gminna + miejsca postojowe) | m2 | 5308
4.2 | D 04.02.00. | WARSTWY ODSĄCZAJĄCE, ODCINAJĄCE, MROZOOCHRONNE
290 | D 04.02.01. BCD 13.01 | Wykonanie warstwy odsączającej z piasku, grubość warstwwy do 20cm na szerokości - Curie | m2 | 282.5
4.3 | D 04.03.00. | OCZYSZCZENIE I SKROPIENIE WARSTW KONSTRUKCYJNYCH
300 | D 04.03.01. BCD 11.02 | Oczyszczenie warstw konstrukcyjnych mechanicznie nieulepszonych ( pod masą bitumiczną pełna konstrukcja) | m2 | 1005
310 | D 04.03.01. BCD 12.01 | Oczyszczenie warstw konstrukcyjnych mechanicznie ( ulepszonych) | m2 | 10835
320 | D 04.03.01. BCD 22.03 | Skropienie mechaniczne warstw niebitumcznych | m2 | 1005
330 | D 04.03.01. BCD 22.04 | Skropienie mechaniczne warstw bitumcznych | m2 | 100835
4.4 | D 04.04.00. | PODBUDOWA Z KRUSZYW STABILIZOWANYCH MECHANICZNIE
340 | D 04.04.02. BCD 11.01 | Wykonanie podbudowy z kruszywa łamanego 0-31,5 mm (kruszywo niesortowane), warstwa dolna, gr. warstwy 10 cm (chodniki pod ruch pieszych) | m2 | 1850
350 | D 04.04.02. BCD 11.01 | Wykonanie podbudowy z kruszywa łamanego 0-31,5 mm (kruszywo niesortowane), warstwa dolna, gr. warstwy 10 cm (chodniki wzmocnione) | m2 | 308
360 | D 04.04.02. BCD 12.01 | Wykonanie podbudowy z kruszywa łamanego 0-31,5 mm (kruszywo niesortowane), warstwa dolna, gr. warstwy 20 cm (droga powiat+CURIE +zjazdy indywidualne+MP) | m2 | 2695
370 | D 04.04.02. BCD 51.02 ANALOGIA | Wykonanie umocnionego pobocza z frezowiny grubosci do 10 cm w miejscach bez krawężników (całość z frezowania) | m2 | 187.5
4.5 | D 04.05.00. | PODBUDOWA I PODŁOŻE Z GRUNTÓW I KRUSZYW - ULEPSZONYCH
380 | D 04.05.01. BCD 21.01 | Wykonanie podbudowy z gruntu stabilizowanego cementem z wytwórni o Rm=1,5MPa, grubość warstwy 10cm (chodniki) | m2 | 1850
390 | D 04.05.01. BCD 21.01 | Wykonanie podbudowy z gruntu stabilizowanego cementem z wytwórni o Rm=2,5MPa, grubość warstwy 15cm (droga gminna, drogi wewnętrzne, zjazdy, miejsca postojowe) | m2 | 3003
4.6 | D 04.06.00. | PODBUDOWA Z BETONU ASFALTOWEGO
400 | D 04.08.11 BCD 11.01 | Warstwa profilująca po frezie z AC11W, ilość 75kg/m2, gr. ok 3cm przelicznik z ton na m2 | m2 | 1640
RAZEM PODBUDOWY
5. | D 05.00.00. | NAWIERZCHNIE
5.1 | D 05.03.00. | NAWIERZCHNIE ULEPSZONE
410 | D 05.03.05. BCD 12.06 ANALOGIA | Ułożenie siatki stalowej z drutu okrągłego, sześciokątne oczka o wymiarach 118x80 mm, siatka zabezpieczenio antykorozyjnie powłoką cynkowo-aluminiową, pokryta specjalnym środkim do przylegania | m2 | 4915
420 | D 05.03.05. BCD 12.03 | Wykonanie warstwy wiążącej z betonu asfaltowego AC16W gr. 5 cm, dowóz z odległości do 5 km (droga gminna) | m2 | 4915
5.2 | D 05.03.00. | RECYKLING
430 | D 05.03.11. BCD 31.01 ANALOGIA | Rozebranie nawierzchni (w-wa ścieralna) oraz warstwy wiążącej z betonu asfaltowego o grubościach 8-14 cm - wykonanie frezowanie w miejscu poszerzenia. Materiał z frezowania wywieźć w miejsce wskazane przez Inwestora (do 15km). | m2 | 2591.2143
5.3 | D 05.03.00. | NAWIERZCHNIE Z SMA
440 | D 05.03.13. BCD 13.03 | Wykonanie nawierzchni z mieszanki SMA grubości 4 cm z dowozem z odległości do 5 km (droga gminna) | m2 | 4915
5.4 | D 05.03.00. | NAWIERZCHNIE Z KOSTKI BRUKOWEJ
450 | D 05.03.23. BCD 15.04 | Wykonanie nawierzchni z kostki brukowej betonowej o grubości 8 cm, na podsypce cementowo-piaskowej, spoiny wypełnione piaskiem - kolor czerwony (zjazdy indywidualne i publiczne) | m2 | 1450
460 | D 05.03.23. BCD 15.04 | Wykonanie nawierzchni z kostki brukowej betonowej o grubości 8 cm, na podsypce cementowo-piaskowej, spoiny wypełnione piaskiem - kolor grafitowy (miejsca postojowe) | m2 | 37
470 | D 05.03.23. BCD 15.04 | Wykonanie nawierzchni z kostki brukowej betonowej o grubości 8 cm, na podsypce piaskowej, spoiny wypełnione piaskiem - kolor czerwony NIEFAZOWANA (część ciągu pieszojezdnego) | m2 | 207
480 | D 05.03.23. BCD 15.04 | Wykonanie nawierzchni z kostki brukowej betonowej o grubości 8 cm, na podsypce cementowo-piaskowej, spoiny wypełnione piaskiem - kolor szary EKO-KOSTKA (część ciągu pieszojezdnego) | m2 | 282
RAZEM ROBOTY NAWIERZCHNIE
6. | D 06.00.00. | ROBOTY WYKOŃCZENIOWE
6.1 | D 06.01.00. | UMOCNIENIE SKARP
490 | D 06.01.01. BCD 15.01 (analogia) | Plantowanie skarp i dna wykopów w gruntach kat. I-III - plantowanie skarpy od strony jedni, bez przeciwskarpy | m2 | 1520
RAZEM ROBOTY WYKOŃCZENIOWE
7. | D 07.00.00. | OZNAKOWANIE DRÓG + ELEMENTY BEZPIECZEŃSTWA RUCHU
7.1 | D 07.01.00. | OZNAKOWANIE POZIOME
500 | D 07.01.01. BCD 12.01 | Oznakowanie poziome jezdni farbą akrylową, linie segregacyjne oraz krawędziowe, malowanie mechaniczne - linie ciągłe oraz przerywane | m2 | 138.48
510 | D 07.01.01 BCD 14.02 | Oznakowanie poziome jezdni materiałami cienkowarstwowymi - symbole i kształty | m2 | 19
7.2 | D 07.01.00. | OZNAKOWANIE DRÓG + ELEMENTY BEZPIECZEŃSTWA RUCHU
520 | D 07.02.01. BCD 41.02 | Ustawienie słupków do znaków drogowych z rur stalowych o srednicy 70 cm wraz z ubiciem podłoża w wykopie i zasypaniem | szt. | 8
530 | D 07.02.01 BCD 44.52 | Przymocowanie do gotowych słupków tarcz znaków typu D małych, folia II generacji | szt. | 7
540 | D 07.02.03 BCD 66.16 | Ustawienie lustra drogowego U18a | szt. | 1
RAZEM OZNAKOWANIE DRÓG
8. | D 08.00.00. | ELEMENTY ULIC I DRÓG
8.1 | D 08.01.00. | KRAWĘŻNIKI
550 | D 08.01.01. BCD 11.04 | Ustawienie krawężników betonowych o wymiarach 15x30 cm wraz z wykonaniem ławy betonowej z oporem z betonu min. C12/15 | m | 917
560 | D 08.01.01. BCD 11.04 ANALOGIA | Ustawienie krawężników betonowych o wymiarach 15x22x30 cm wraz z wykonaniem ławy betonowej z oporem z betonu min. C12/15 | m | 57
570 | D 08.01.01. BCD 13.02 (analogia) | Ustawienie krawężników betonowych o wymiarach 15x22 cm wraz z wykonaniem ławy betonowej z oporem z betonu min. C12/15 | m | 1419
8.2 | D 08.02.00. | CHODNIKI
580 | D 08.02.02. BCD 12.03 | Wykonanie chodników z kostki betonowej brukowej szarej gr. 8 cm niefazowanej na podsypce cementowo piaskowej 1:4 gr. 3 cm | m2 | 2152
8.3 | D 08.03.00. | OBRZEŻA CHODNIKOWE
590 | D 08.03.01 BCD 12.05 | Ustawienie obrzeży chodnikowych 8x30 cm na ławie z oporem z betonu C8/10 gr. 5-10 cm, spoiny wypełnione zaprawą cementową | m | 1081
RAZEM ELEMENTY ULIC I DRÓG
9. | D 10.00.00. | INNE ROBOTY
600 | D 10.01.01 BCD 51.04 | Wykonanie okrągłej kraty stalowej zabezpieczonej antykorozyjnie, malowanej proszkowo. Zabezpieczenie pnia drzewa w poziomie chodnika | szt. | 6
610 | KALKULACJA WŁASNA | Stabilizacji punktów geodezyjnych | pkt. | 1
620 | KALKULACJA WŁASNA | Regulacja wysokściowa bram wjazdowych | kpl. | 6
630 | KALKULACJA WŁASNA | Obrobienie wysokościowe wejsć do domów i zrzutów węgla | kpl. | 5
RAZEM INNE ROBOTY
RAZEM (netto)
PODATEK VAT 23%
OGÓŁEM WARTOŚĆ ROBÓT (brutto)

## PR
PRZEDMIAR ROBÓT
Przebudowa drogi gminnej ul. Kościuszki w Małomicach na odcinku od skrzyżowania z ul. Chrobrego do mostu na rzecze Bóbr
Poz. | Podstawa | Wyszczególnienie elementów rozliczeniowych (opis robót i obliczenie ilości robót) | Jedn. | Nakłady
1 | 2 | 3 | 4 | 5
1. | D 01.00.00. | ROBOTY PRZYGOTOWAWCZE
1.1. | D 01.01.00. | ROBOTY POMIAROWE
10 | D 01.01.01. BCD 11.01. | Odtworzenie trasy i punktów wysokościowych w terenie równinnym dla liniowych robót ziemnych (760+99=859) | km | 0.859
20 | D 01.01.01. BCD 41.01 | Roboty pomiarowe przy powierzchniowych robotach ziemnych w terenie równinnym 10529m2 | ha | 1.0529
1.2. | D 01.02.00. | USUWANIE DRZEW, KRZEWÓW, HUMUSU ORAZ ROBOTY ROZBIÓRKOWE
30 | D 01.02.01. BCD 41.02 | Zabezpieczenie drzew na okres wykonywania robót, przez wykonywanie obudowy z desek i folii, drzewa o średnicy do 30 cm | szt. | 10
40 | D 01.02.02 BCD 13.02 | Mechaniczne usunęcie warstwy ziemi urodzajnej( humus) grubość warstwy 16-25 cm wraz z wywiezieniem na odległosć do 1km | m3 | 242.61
50 | D 01.02.04 BCD 11.01 | Rozebranie podbudowy z kruszywa łamanego lub naturalnego, gr warstwy do 20 cm (tłuczeń - droga+zjazdy+droga CURIE) | m2 | 2409.81
60 | D 01.02.04 BCD 11.01 analogia | Rozebranie podbudowy z kruszywa łamanego lub naturalnego, gr warstwy do 20 cm (żwir) | m2 | 355
70 | D 01.02.04 BCD 11.01 analogia | Rozebranie podbudowy z kostki kamiennej gr. 10 cm do wywozu | m2 | 1095
80 | D 01.02.04. BCD 21.01 | Rozebranie nawierzchni z tłucznia kamiennego, grubość nawierzchni do 15cm | m2 | 553
90 | D 01.02.04. BCD 28.01 | Rozebranie nawierzchni chodników z płyt betonowych o wym. 35x35x5 na podsycpe cementowo - piaskowej | m2 | 2309
100 | D 01.02.04. BCD 28.01 | Rozebranie nawierzchni zjazdów z kostki brukowej betonowej na podsycpe cementowo - piaskowej | m2 | 263
110 | D 01.02.04. BCD 23.01 | Rozebranie nawierzchni z betonu gr. 15 cm | m2 | 40
120 | D 01.02.04. BCD 25.03 | Rozebranie nawierzchni z kostki kamiennej regularnej na podsypce cementowo - piaskowej | m2 | 873.6
130 | D 01.02.04. BCD 27.01 | Rozebranie nawierzchni z płyt drogowych betonowych - trylinki gr 12 cm, spoiny wypełnione piaskiem | m2 | 36
140 | D 01.02.04. BCD 27.05 | Rozebranie nawierzchni z płyt drogowych betonowych - żelbetowych pełnych o pow. do 3m2 | m2 | 144
150 | D 01.02.04. BCD 41.01 | Rozebranie krawężników betonowych oraz kamiennych 15x30, 15x22 oraz 12x20 | m | 1436.5
160 | D 01.02.04. BCD 44.02 | Rozebranie obrzeży betonowych 6x20 cm | m | 1170
170 | D 01.02.04 BCD 81.01(analogia) | Rozebranie słupków drogowych zamocowanych w podłożu gruntowym | szt. | 3
180 | D 01.02.04 BCD 93.02 | Rozebranie pochylni do domu oraz schodów terenowych | m3 | 1
190 | D 01.02.09. BCD 11.01 | Wywiezienie materiałów z terenu rozbiórki samochodami na odl. do 1 km | m3 | 1050
200 | D01.02.09. BCD 11.02 | Dodatek za każdy dalszy 1 km przewozu gruzu ponad 1 km (odległość 6 km) wraz z utylizacją na wysypisku | m3 | 1050
2. | D 02.00.00 | ROBOTY ZIEMNE
2.1 | D 02.01.00 | WYKOPY W GRUNTACH NIESKALISTYCH
210 | D 02.01.01 BCD 14.01 | Wykonanie wykopów mechanicznie w gruntach kat. I-II z transportem na odl. do 6 km z uformowaniem i wyrównaniem skarp na odkładzie (wykopy zastępują korytowanie) | m3 | 1132.42
2.2 | D 02.03.00 | NASYPY
220 | D 02.03.01 BCD 14.01 | Wykonanie nasypów mechanicznie z gruntów kat. I-II z pozyskaniem i transportem gruntu na odl. do 6 km | m3 | 282
2.3 | D 02.04.00 | WZMOCNIENIE PODŁOŻA GRUNTOWEGO
230 | D 02.04.04 BCD 63.01 | Wzmocnienie podłoża gruntowego geokratami o wysokości 20cm - małe komórki wypełnione kruszywem naturalnym | m2 | 282.5
3. | D 03.00.00 | ODWODNIENIE KORPUSU DROGOWEGO
3.2 | D 03.06.00 | REGULACJA ELEMENTÓW URZĄDZEŃ PODZIEMNYCH
240 | D 03.06.01 BCD 21.01 | Regulacja studzieniek rewizyjnych - nadbudowa wykonana betonem | szt. | 25
250 | D 03.06.01. BCD 31.01 | Regulacja pionowa studzienek dla zaworów wodociągowych lub gazowych - nadbudowa wykonana betonem | szt. | 42
260 | D 03.06.01. BCD 41.01 | Regulacja pionowa studzienek tefonicznych, nadbudowa wykonana betonem ( komory telefoniczne SK6) | szt. | 10
4. | D 04.00.00. | PODBUDOWY
4.1 | D 04.01.00. | KORYTO WRAZ Z PROFILOWANIEM I ZAGĘSZCZANIEM PODŁOŻA
270 | D 04.01.01. BCD 12.01 | Korytowanie i zagęszczeneim podłoża w gruntach kat. I-IV (zjazdy indywidualne, chodniki, pobocza, drogi wewnętrzne) | m2 | 3916
280 | D 04.01.01. BCD 31.01 | Profilowanie i zagęszczeniem podłoża w gruntach kat. I-IV (droga gminna + miejsca postojowe) | m2 | 5308
4.2 | D 04.02.00. | WARSTWY ODSĄCZAJĄCE, ODCINAJĄCE, MROZOOCHRONNE
290 | D 04.02.01. BCD 13.01 | Wykonanie warstwy odsączającej z piasku, grubość warstwwy do 20cm na szerokości - Curie | m2 | 282.5
4.3 | D 04.03.00. | OCZYSZCZENIE I SKROPIENIE WARSTW KONSTRUKCYJNYCH
300 | D 04.03.01. BCD 11.02 | Oczyszczenie warstw konstrukcyjnych mechanicznie nieulepszonych ( pod masą bitumiczną pełna konstrukcja) | m2 | 1005
310 | D 04.03.01. BCD 12.01 | Oczyszczenie warstw konstrukcyjnych mechanicznie ( ulepszonych) | m2 | 10835
320 | D 04.03.01. BCD 22.03 | Skropienie mechaniczne warstw niebitumcznych | m2 | 1005
330 | D 04.03.01. BCD 22.04 | Skropienie mechaniczne warstw bitumcznych | m2 | 100835
4.4 | D 04.04.00. | PODBUDOWA Z KRUSZYW STABILIZOWANYCH MECHANICZNIE
340 | D 04.04.02. BCD 11.01 | Wykonanie podbudowy z kruszywa łamanego 0-31,5 mm (kruszywo niesortowane), warstwa dolna, gr. warstwy 10 cm (chodniki pod ruch pieszych) | m2 | 1850
350 | D 04.04.02. BCD 11.01 | Wykonanie podbudowy z kruszywa łamanego 0-31,5 mm (kruszywo niesortowane), warstwa dolna, gr. warstwy 10 cm (chodniki wzmocnione) | m2 | 308
360 | D 04.04.02. BCD 12.01 | Wykonanie podbudowy z kruszywa łamanego 0-31,5 mm (kruszywo niesortowane), warstwa dolna, gr. warstwy 20 cm (droga powiat+CURIE +zjazdy indywidualne+MP) | m2 | 2695
370 | D 04.04.02. BCD 51.02 ANALOGIA | Wykonanie umocnionego pobocza z frezowiny grubosci do 10 cm w miejscach bez krawężników (całość z frezowania) | m2 | 187.5
4.5 | D 04.05.00. | PODBUDOWA I PODŁOŻE Z GRUNTÓW I KRUSZYW - ULEPSZONYCH
380 | D 04.05.01. BCD 21.01 | Wykonanie podbudowy z gruntu stabilizowanego cementem z wytwórni o Rm=1,5MPa, grubość warstwy 10cm (chodniki) | m2 | 1850
390 | D 04.05.01. BCD 21.01 | Wykonanie podbudowy z gruntu stabilizowanego cementem z wytwórni o Rm=2,5MPa, grubość warstwy 15cm (droga gminna, drogi wewnętrzne, zjazdy, miejsca postojowe) | m2 | 3003
4.6 | D 04.06.00. | PODBUDOWA Z BETONU ASFALTOWEGO
400 | D 04.08.11 BCD 11.01 | Warstwa profilująca po frezie z AC11W, ilość 75kg/m2, gr. ok 3cm przelicznik z ton na m2 | m2 | 1640
5. | D 05.00.00. | NAWIERZCHNIE
5.1 | D 05.03.00. | NAWIERZCHNIE ULEPSZONE
410 | D 05.03.05. BCD 12.06 ANALOGIA | Ułożenie siatki stalowej z drutu okrągłego, sześciokątne oczka o wymiarach 118x80 mm, siatka zabezpieczenio antykorozyjnie powłoką cynkowo-aluminiową, pokryta specjalnym środkim do przylegania | m2 | 4915
420 | D 05.03.05. BCD 12.03 | Wykonanie warstwy wiążącej z betonu asfaltowego AC16W gr. 5 cm, dowóz z odległości do 5 km (droga gminna) | m2 | 4915
5.2 | D 05.03.00. | RECYKLING
430 | D 05.03.11. BCD 31.01 ANALOGIA | Rozebranie nawierzchni (w-wa ścieralna) oraz warstwy wiążącej z betonu asfaltowego o grubościach 8-14 cm - wykonanie frezowanie w miejscu poszerzenia. Materiał z frezowania wywieźć w miejsce wskazane przez Inwestora (do 15km). | m2 | 2591.2143
5.3 | D 05.03.00. | NAWIERZCHNIE Z SMA
440 | D 05.03.13. BCD 13.03 | Wykonanie nawierzchni z mieszanki SMA grubości 4 cm z dowozem z odległości do 5 km (droga gminna) | m2 | 4915
5.4 | D 05.03.00. | NAWIERZCHNIE Z KOSTKI BRUKOWEJ
450 | D 05.03.23. BCD 15.04 | Wykonanie nawierzchni z kostki brukowej betonowej o grubości 8 cm, na podsypce cementowo-piaskowej, spoiny wypełnione piaskiem - kolor czerwony (zjazdy indywidualne i publiczne) | m2 | 1450
460 | D 05.03.23. BCD 15.04 | Wykonanie nawierzchni z kostki brukowej betonowej o grubości 8 cm, na podsypce cementowo-piaskowej, spoiny wypełnione piaskiem - kolor grafitowy (miejsca postojowe) | m2 | 37
470 | D 05.03.23. BCD 15.04 | Wykonanie nawierzchni z kostki brukowej betonowej o grubości 8 cm, na podsypce piaskowej, spoiny wypełnione piaskiem - kolor czerwony NIEFAZOWANA (część ciągu pieszojezdnego) | m2 | 207
480 | D 05.03.23. BCD 15.04 | Wykonanie nawierzchni z kostki brukowej betonowej o grubości 8 cm, na podsypce cementowo-piaskowej, spoiny wypełnione piaskiem - kolor szary EKO-KOSTKA (część ciągu pieszojezdnego) | m2 | 282
6. | D 06.00.00. | ROBOTY WYKOŃCZENIOWE
6.1 | D 06.01.00. | UMOCNIENIE SKARP
490 | D 06.01.01. BCD 15.01 (analogia) | Plantowanie skarp i dna wykopów w gruntach kat. I-III - plantowanie skarpy od strony jedni, bez przeciwskarpy | m2 | 1520
7. | D 07.00.00. | OZNAKOWANIE DRÓG + ELEMENTY BEZPIECZEŃSTWA RUCHU
7.1 | D 07.01.00. | OZNAKOWANIE POZIOME
500 | D 07.01.01. BCD 12.01 | Oznakowanie poziome jezdni farbą akrylową, linie segregacyjne oraz krawędziowe, malowanie mechaniczne - linie ciągłe oraz przerywane | m2 | 138.48
510 | D 07.01.01 BCD 14.02 | Oznakowanie poziome jezdni materiałami cienkowarstwowymi - symbole i kształty | m2 | 19
7.2 | D 07.01.00. | OZNAKOWANIE DRÓG + ELEMENTY BEZPIECZEŃSTWA RUCHU
520 | D 07.02.01. BCD 41.02 | Ustawienie słupków do znaków drogowych z rur stalowych o srednicy 70 cm wraz z ubiciem podłoża w wykopie i zasypaniem | szt. | 8
530 | D 07.02.01 BCD 44.52 | Przymocowanie do gotowych słupków tarcz znaków typu D małych, folia II generacji | szt. | 7
540 | D 07.02.03 BCD 66.16 | Ustawienie lustra drogowego U18a | szt. | 1
8. | D 08.00.00. | ELEMENTY ULIC I DRÓG
8.1 | D 08.01.00. | KRAWĘŻNIKI
550 | D 08.01.01. BCD 11.04 | Ustawienie krawężników betonowych o wymiarach 15x30 cm wraz z wykonaniem ławy betonowej z oporem z betonu min. C12/15 | m | 917
560 | D 08.01.01. BCD 11.04 ANALOGIA | Ustawienie krawężników betonowych o wymiarach 15x22x30 cm wraz z wykonaniem ławy betonowej z oporem z betonu min. C12/15 | m | 57
570 | D 08.01.01. BCD 13.02 (analogia) | Ustawienie krawężników betonowych o wymiarach 15x22 cm wraz z wykonaniem ławy betonowej z oporem z betonu min. C12/15 | m | 1419
8.2 | D 08.02.00. | CHODNIKI
580 | D 08.02.02. BCD 12.03 | Wykonanie chodników z kostki betonowej brukowej szarej gr. 8 cm niefazowanej na podsypce cementowo piaskowej 1:4 gr. 3 cm | m2 | 2152
8.3 | D 08.03.00. | OBRZEŻA CHODNIKOWE
590 | D 08.03.01 BCD 12.05 | Ustawienie obrzeży chodnikowych 8x30 cm na ławie z oporem z betonu C8/10 gr. 5-10 cm, spoiny wypełnione zaprawą cementową | m | 1081
9. | D 10.00.00. | INNE ROBOTY
600 | D 10.01.01 BCD 51.04 | Wykonanie okrągłej kraty stalowej zabezpieczonej antykorozyjnie, malowanej proszkowo. Zabezpieczenie pnia drzewa w poziomie chodnika | szt. | 6
610 | KALKULACJA WŁASNA | Stabilizacji punktów geodezyjnych | pkt. | 1
620 | KALKULACJA WŁASNA | Regulacja wysokściowa bram wjazdowych | kpl. | 6
630 | KALKULACJA WŁASNA | Obrobienie wysokościowe wejsć do domów i zrzutów węgla | kpl. | 5