## KOSZTORYS OFERTOWY
KOSZTORYS OFERTOWY "Przebudowa drogi gminnej ul. Kościuszki w Malomicach na odcinku od skrzyzowania z ul. B.Chrobrego do mostu na rzece Bóbr"
1 | Podstawa | Wyszczególnienie elementów rozliczeniowych | Jednostka nazwa ilość |  | Cena jednostk. | Wartość
1 | ROBOTY PRZYGOTOWAWCZE
1 | KNR-W 2-01 0119-03 | Roboty pomiarowe przy liniowych robotach ziemnych - trasa projektowanej kanalizacji deszczowej, przebudowa odcinków sieci wodociągowej | km | 0.5285
x | x | Razem roboty przygotowawcze: | x | x | x
2 | KANALIZACJA DESZCZOWA - ROBOTY ZIEMNE
2 | KNNR 1 0204-03 | Roboty ziemne wykonywane koparkami o poj.łyżki 0.60 m3 w gr.kat. I-II z transp.urobku na odl.do 1 km sam.samowyład. | m3 | 491.01
3 | KNNR 1 0307-03 | Wykopy liniowe o szerokości 0,8-2,5 m i głębokości do 3,0 m o ścianach pionowych z ręcznym wydobyciem urobku w gruntach suchych kat. I-II | m3 | 66
4 | KNNR 1 0308-03 | Wykopy liniowe o szerokości 2,5-4,5 m i głębokości do 3,0 m o ścianach pionowych z ręcznym wydobyciem urobku w gruntach suchych kat. I-II | m3 | 57.89
5 | KNNR 1 0208-02 | Dopłata za każdy rozpoczety 1 km odległości transportu gruntu kat. I-IV ponad 1km samochodami samowyładowczymi, przewóz po drogach o nawierzchni utwardzonej - krotność 9 | m3 | 310.41
6 | KNNR 1 0318-03 | Zasypywanie wykopów o ścianach pionowych , szer. 0,8-2,5m, głęb. do 3,0m w gruncie kat. I-III, z zagęszczeniem ręcznym (podyspka) | m3 | 28.12
7 | KNNR 1 0319-03 | Zasypywanie wykopów o ścianach pionowych , szer. 2,5-4,5m, głęb. do 3,0m w gruncie kat. I-II, z zagęszczeniem ręcznym | m3 | 16.67
8 | KNNR 1 0214-03 | Zasypywanie wraz z zagęszczeniem wykopów podłuznych, punktowych, obiektowych spycharkami gąsienicowym w gruncie kat. I-II, z zagęszczeniem mechanicznym spycharkami | m3 | 570.11
9 | KNNR 1 0315-04 | Umocnienie ścian wykopów palami szalunkowymi stalowymi na gł. do 3,0 m pod komory, studzienki itp. na sieciach zewnętrznych w gruntach suchych kat.I-IV wraz z rozbiórką | m2 | 643.03
x | x | Razem roboty ziemne: | x | x | x
3 | KANALIZACJA DESZCZOWA - ROBOTY MONTAŻOWE
10 | KNNR 4 1411-01 | Podłoża pod kanały i obiekty z materiałów sypkich grub. 10 cm - podyspka kanałów i studni | m3 | 44.8
11 | KNNR 4 1411-02 | Podłoża pod kanały i obiekty z materiałów sypkich grub. 15 cm - podyspka pod studnie wpustowe | m3 | 12.55
12 | KNNR 4 1411-01 | Analogia- podłoża pod kanały i obiekty z materiałów sypkich - obsypka kanałów deszczowych | m3 | 130.52
13 | KNNR 4 1411-01 | Analogia- podłoża pod kanały i obiekty z materiałów sypkich - obsypka studni | m3 | 122.54
14 | KNNR 4 1308-05 | Kanały z rur PVC łączonych na wcisk o śr. zewn. 315 mm | m | 88
15 | KNNR 4 1308-03 | Kanały z rur PVC łączonych na wcisk o śr. zewn. 200 mm | m | 184.5
16 | KNR-O 9-26 0112-04 | Montaż odwodnienia liniowego o szerokości w świetle 200mm i wysokości ponad 300mm do 450mm - koryto z polimerobetonu , ruszt ze stali ocynkowanej, kl. obciążenia D400 | m | 32.9
17 | KNR-O 9-260206-04 | Montaż studzienki odpływowej o szerokości w świetle 200mm i wysokości ponad 300mm - z polimerobetonu, ruszt ze tali ocynkowanej, kl. obciążenia D400 | kpl. | 9
18 | KNR 2-31 0308-01 kalkulacja własna | Nawierzchnia betonowa - warstwa dolna grubości 12cm | m3 | 32.9
19 | KNR 2-31 0308-03, 04 kalkulacja własna | Nawierzchnia betonowa - warstwa górna grubości 13cm | m3 | 32.9
20 | KNNR 4 1427-01 | Analogia - przejścia przez ściany komór tulejami o średnicy Ø300 - przebicie otworów w studni betonowej pod wkładkę "in situ" | szt. | 14
21 | KNNR 4 1427-01 | Analogia - przejścia przez ściany komór tulejami o średnicy Ø200 - przebicie otworów w studni betonowej pod wkładkę "in situ" | szt. | 47
22 | KNR 2-18 0421-05 | Kształtki PVC kanalizacji zewnętrznej, jednokielichowe łączone na wcisk, ośrednicy zewnętrznej 300mm - wkładka in-situ | szt. | 14
23 | KNR 2-18 0421-05 | Kształtki PVC kanalizacji zewnętrznej, jednokielichowe łączone na wcisk, ośrednicy zewnętrznej 200mm - wkładka in-situ | szt. | 47
24 | KNR 2-18 0421-05 | Montaż trójnika PVC Ø200/200 | szt. | 1
25 | KNR 2-18 0421-05 | Montaż mufy PVC Ø160/160 | szt. | 2
26 | KNNR 4 1407-01 | Deskowanie podłoża i płyty fundamentowej pod studzienki | m2 | 57
27 | KNNR 4 1408-01 | Układanie mieszanki betonowej w konstrukcjach - ławy fundamentowe, bloki oporowe - transport mieszanki betonowej japonkami - podłoże pod płytę fundamentową C12/15 | m3 | 5.7
28 | KNNR 4 1413-01 | Montaż studni rewizyjnych z kręgów betonowych z betonu C35/45 w gotowych wykopach Ø1000mm i gł. 3,0m, kręgi łączone na uszczelki, dno studzienki wykonane jest jako monolit z dnem studni, wyprofilowane koryto (kineta) przeznaczone do przepływu ścieków i łączenia kanałów oraz spocznik (powierzchnia dna pomiędzy kinetą, a ścianą komory roboczej). Studzienka z zamontowanymi fabrycznie stopniami i włazem niewentylowanym szczelnym 40T | szt. | 9
29 | KNNR 4 1413-02 | Studnie rewizyjne z kręgów betonowych,wykonywane w gotowym wykopie, o średnicy kręgów 1000 mm - za każde 0,5 m różnicy głębokości ponad 3 do 5,0m | szt. | -15
30 | KNNR 4 1413-01 | Montaż studni rewizyjnych z kręgów betonowych z betonu C35/45 w gotowych wykopach Ø1500mm i gł. 3,0m - studnie chłonne | szt. | 7
31 | KNR-W 2-18 0521-01 | Płyty żelebtowe nastudzienne | kpl. | 7
32 | KNNR 4 1429-02 | Osadzenie włazów żeliwnych z pokrywa umożliwającą swobodny splyw wody i odpowietrzenie studni o ciężaże 60-130kg w studzienkach i komorach /Fi600mm kl. D/ | szt. | 7
33 | KNR 2-10 0706-03 | Wypełnienie studni chłonnych żwirem filtracyjnym o granulacji 30-20mm - warstwa gr. 20cm | m3 | 2.47
34 | KNR 2-10 0706-03 | Wypełnienie studni chłonnych żwirem filtracyjnym o granulacji 30-50mm - warstwa gr. 20cm | m3 | 2.47
35 | KNR 2-10 0706-03 | Wypełnienie studni chłonnych żwirem filtracyjnym o granulacji 50-100mm - warstwa gr. 15cm | m3 | 1.85
36 | kalulacja własna | Montaż płyty chodnikowej 40x40x6cm w studniach chłonnych | szt. | 12
37 | KNNR 4 1424-02 | Montaż studzienek ściekowych ulicznych żelbetowych o średnicy 500 mm z osadnikiem bez syfonu | szt. | 19
38 | KNNR 4 1429-02 | Osadzenie i montaż włazu wpustu żeliwnego o ciężarze ponad 60kd do 130kg kl. D400 | szt. | 5
39 | KNNR 6 1305 - 01 D-03.06.01.21.01 | Regulacja pionowa studzienek rewizyjnych- nadbudowa wykonana betonem | szt. | 26
40 | KNNR 6 1305-01 D-03.06.01.31.01 | Regulacja pionowa studzienek dla zaworów wodociągowych i gazowych - nadbudowa wykonana betonem | szt. | 38
41 | KNNR 1 0527-01 | Montaż konstrukcji podwieszeń kabli energetycznych i telekomunikacyjnych typu lekkiego o rozpiętości 4,00m | kpl. | 3
42 | KNNR 1 0527-06 | Demontaż konstrukcji podwieszeń kabli energetycznych i telekomunikacyjnych typu lekkiego o rozpiętości 4,00m | kpl. | 3
43 | KNNR 4 1610-04 | Próba wodna szczelności kanałów rurowych /dla odcinka równego odległ.między studzienkami/, z rur o średnicy nominalnej 315 mm z tworzyw sztucznych | próba | 7
44 | KNNR 4 1610-02 | Próba wodna szczelności kanałów rurowych /dla odcinka równego odległ.między studzienkami/, z rur o średnicy nominalnej 200 mm z tworzyw sztucznych | próba | 19
x | x | Razem roboty montażowe: | x | x | x
4 | SIEĆ WODOCIĄGOWA - ROBOTY ZIEMNE
45 | KNNR 1 0204-03 | Roboty ziemne wykonywane koparkami o poj.łyżki 0.60 m3 w gr.kat. I-II z transp.urobku na odl.do 1 km sam.samowyład. | m3 | 231.86
46 | KNNR 1 0307-03 | Wykopy liniowe o szerokości 0,8-2,5 m i głębokości do 3,0 m o ścianach pionowych z ręcznym wydobyciem urobku w gruntach suchych kat. I-II | m3 | 57.96
47 | KNNR 1 0208-02 | Dopłata za każdy rozpoczety 1 km odległości transportu gruntu kat. I-IV ponad 1km samochodami samowyładowczymi, przewóz po drogach o nawierzchni utwardzonej - krotność 9 | m3 | 23.04
48 | KNNR 1 0318-03 | Zasypywanie wykopów o ścianach pionowych , szer. 0,8-2,5m, głęb. do 3,0m w gruncie kat. I-III, z zagęszczeniem ręcznym | m3 | 23.04
49 | KNNR 1 0214-02 | Zasypywanie wraz z zagęszczeniem wykopów podłuznych, punktowych, obiektowych spycharkami gąsienicowym w gruncie kat. III-IV, z zagęszczeniem mechanicznym spycharkami | m3 | 266.78
50 | KNNR 1 0313-01 | Pełne umocnienie ścian wykopów wraz z rozbiórką palami szalunkowymi stalowymi (wypraskami) w gruntach suchych ; wyk.o szer.do 1 m i głęb.do 3.0 m; grunt kat. I-IV | m2 | 644.06
x | x | Razem roboty ziemne: | x | x | x
5 | SIEĆ WODOCIĄGOWA - ROBOTY MONTAŻOWE
51 | KNNR 4 1411-01 | Podłoża pod kanały i obiekty z materiałów sypkich grub. 10 cm - podyspka rurociągów | m3 | 23.04
52 | KNNR 4 1411-01 | Analogia- podłoża pod kanały i obiekty z materiałów sypkich - obsypka rurociągów wodociągowych | m3 | 100.43
53 | KNNR 11 0302-03 | Montaż rurociagów PE ciś. Ø160mm Łączonych metodą zgrzewania, w gotowych wykopach umocnionych na gł. do 3,0m | m | 251.8
54 | KNNR 11 0302-01 | Montaż rurociagów PE ciś. Ø90mm Łączonych metodą zgrzewania, w gotowych wykopach umocnionych na gł. do 3,0m | m | 0.5
55 | KNNR 11 0307-01 | Montaż przyłączy wodociagowych z rur PE ciśnieniowych w otowych wykopach umocnionych na gł. do 3,0m - dł. przyłącza do 15m Ø32mm | m | 4.2
56 | KNNR 4 1010-07 | Wykonanie połączeń rur PE ciśnieniowych metodą zgrzewania doczołowego Ø160mm | złącze | 61
57 | KNNR 4 1010-03 | Wykonanie połączeń rur PE ciśnieniowych metodą zgrzewania doczołowego Ø90mm | złącze | 1
58 | KNNR 4 1704-04 | Montaż odnóg w istniejące rurociagi z rur PE o śr. Ø160mm | szt. | 4
59 | KNNR 4 1012-03 | Montaż tulei kołnierzowej Ø160PE + kołnierz stalowy DN150 | szt. | 8
60 | KNNR 4 1012-01 | Montaż tulei kołnierzowej Ø90PE + kołnierz stalowy DN80 | szt. | 1
61 | KNNR 4 1012-01 | Montaż trójnika równoprzelotowego Ø160/160 PE | szt. | 2
62 | KNNR 4 1012-01 | Montaż trójnika redukcyjnego Ø160/90 PE | szt. | 1
63 | KNNR 4 1014-02 kalkulacja własna | Montaż łączników kołnierzowo - rurowych DN100 zabezpieczony przed przesunięciem | szt. | 4
64 | KNR 4-05 0221-01 | Demontaż zasuwy kołnierzowej z obudową DN80 | kpl. | 1
65 | KNNR 4 1106-02 | Montaż zasuwy kołnierzowej DN150 ze skrzynką uliczną i obudową teleskopową | szt. | 4
66 | KNNR 4 1106-04 | Montaż zasuwy kołnierzowej DN80 ze skrzynką uliczną i obudową teleskopową | szt. | 1
67 | KNR-W 2-19 0304-02 kalkulacja własna | Montaż opaski odcinajacej do rur PE Ø160/32 z zaworem samozamykajacym i gwintem przyłączeniowym wraz z obudową i skrzynką uliczną | szt. | 2
68 | KNR-W 2-19 0304-02 kalkulacja własna | Montaż opaski odcinajacej do rur PE Ø160/40 z zaworem samozamykajacym i gwintem przyłączeniowym wraz z obudową i skrzynką uliczną | szt. | 5
69 | KNNR 4 1012-01 | Montaż kształtki PE - kolano Ø160/90 stopni | szt. | 1
70 | KNNR 4 1012-01 | Montaż kształtki PE - kolano Ø160/60 stopni | szt. | 2
71 | KNNR 4 1012-01 | Montaż kształtki PE - kolano Ø160/45 stopni | szt. | 3
72 | KNNR 4 1012-01 | Montaż kształtki PE - kolano Ø160/30 stopni | szt. | 7
73 | KNNR 4 1012-01 | Montaż kształtki PE - łuk Ø160/15 stopni | szt. | 2
74 | KNNR 4 1012-01 | Montaż kształtki PE - redukcja Ø160/110 | szt. | 4
75 | KNNR 4 1012-01 | Montaż kształtki PE - zaślepka Ø160 | szt. | 2
76 | KNR 4-05 0227-03 | Demontaż istniejącego hydrantu nadziemnego DN80 | szt. | 1
77 | KNNR 11 0305-02 | Montaż hydrantu pożarowego na kolanach stopowych kołnierzowych - hydrant podziemny DN80 z podwójnym zamknięciem, kolumna żeliwna | szt. | 1
78 | KNNR 4 1407-02 | Deskowanie ścian prostych, bloków oporowych o wys. do 3m i obudów do zasuw i hydrantów | m2 | 22.17
79 | KNNR 4 1430-01 | Wykonanie różnych elementów drobnowymiarowych o objętości do 1,5m3- elementy betonowe - bloki oporowe | m3 | 2.217
80 | KNNR 1 0527-01 | Montaż konstrukcji podwieszeń kabli energetycznych i telekomunikacyjnych typu lekkiego o rozpiętości 4,00m | kpl. | 5
81 | KNNR 1 0527-06 | Demontaż konstrukcji podwieszeń kabli energetycznych i telekomunikacyjnych typu lekkiego o rozpiętości 4,00m | kpl. | 5
82 | KNNR 1 0529-01 | Montaż konstrukcji podwieszeń rurociągów i kanałów, o rozpiętości elementu 4,00m | kpl. | 5
83 | KNNR 1 059-06 | Demontaż konstrukcji podwieszeń rurociągów i kanałów, o rozpiętości elementu 4,00m | kpl. | 5
84 | KNNR 4 1606-02 | Próba wodna szczelności sieci wodociagowych z rur typu PVC, PE o śr. 160mm | 200m - 1 próba | 2
85 | KNNR 4 1612-02 | Jednokrotne płukanie sieci wodociagowej o śr. nominalnej do 200mm | odc. 200m | 2
86 | KNNR 4 1611-01 | Dezynfekcja rurociągów sieci wodociagowych o śr. nominalnej do 150mm | odc. 200m | 2
87 | KNR 2-19 0219-01 | Oznakowanie trasy rurociągu ułożonego w ziemi taśmą z tworzywa sztucznego | m | 256
88 | KNR 2-19 0134-02 | Oznakowanie trasy rurociągu na słupku stalowym "ZASUWA" | szt. | 5
89 | KNR 2-19 0134-02 | Oznakowanie trasy rurociągu na słupku stalowym "HYDRANT" | szt. | 1
x | x | Razem roboty montażowe: | x | x | x
6 | ROBOTY ROZBIÓRKOWE ISTNIEJĄCEJ KANALIZACJI DESZCZOWEJ - ROBOTY ZIEMNE
90 | KNNR 1 0204-03 | Roboty ziemne wykonywane koparkami o poj.łyżki 0.60 m3 w gr.kat. I-II z transp.urobku na odl.do 1 km sam.samowyład. | m3 | 40.19
91 | KNNR 1 0307-03 | Wykopy liniowe o szerokości 0,8-2,5 m i głębokości do 3,0 m o ścianach pionowych z ręcznym wydobyciem urobku w gruntach suchych kat. I-II | m3 | 7.58
92 | KNNR 1 0308-03 | Wykopy liniowe o szerokości 2,5-4,5 m i głębokości do 3,0 m o ścianach pionowych z ręcznym wydobyciem urobku w gruntach suchych kat. I-II | m3 | 2.46
93 | KNNR 1 0214-02 | Zasypywanie wraz z zagęszczeniem wykopów podłuznych, punktowych, obiektowych spycharkami gąsienicowym w gruncie kat. III-IV, z zagęszczeniem mechanicznym spycharkami | m3 | 53.19
94 | KNNR 1 0313-01 | Pełne umocnienie ścian wykopów wraz z rozbiórką palami szalunkowymi stalowymi (wypraskami) w gruntach suchych ; wyk.o szer.do 1 m i głęb.do 3.0 m; grunt kat. I-IV | m2 | 93.6
x | x | Razem roboty ziemne rozbiórkowe: | x | x | x
7 | ROBOTY ROZBIÓRKOWE ISTNIEJĄCEJ KANALIZACJI DESZCZOWEJ ORAZ SIECI WOWOCIĄGOWEJ - ROBOTY MONTAŻOWE
95 | KNR 4-05 2101-01 | Mechaniczne czyszczenie kanałów wypełnionych osadem do 1/3 wysokości kanału o śr. 200 mm przed likwidacją | m | 1.14
96 | KNR 4-05 2101-01 | Mechaniczne czyszczenie rurociagów o śr. 110 mm przed zamuleniem | m | 254.5
97 | KNR 4-05 2119-03 | Mechanieczne czyszczenie studzienek przed demontażem i przykanalików przed demontażem | kpl. | 5
98 | kalkulacja własna | Zamulenie istniejącej sieci wodociągowej pianobetonem | m | 254.5
99 | KNR 4-05 0409-01 | Demontaż studni kanalizacyjnej z kręgów betonowych, gł. do 3,0m w gotowych wykopach | kpl. | 1
100 | KNR 4-05 0411-01 | Demontaż studzienek ściekowych ulicznych betonowych z osadnkimem i bez syfonu | kpl. | 5
101 | KNR 4-05 0411-02 kalkulacja własna | Demontaż włazów żeliwnych na istniejących studzienkach ściekowych ulicznych betonowych | kpl. | 5
x | x | Razem roboty rozbiórkowe montażowe: | x | x | x
8 | OBSŁUGA GEODEZYJNA, DOKUMENTACJA POWYKONAWCZA I INNE KOSZTY
102 | x | Obsługa geodezyjna, dokumentacja powykonawcza i inne koszty | kpl. | 1
x | x | Razem dział: obsługa geodezyjna, dokumentacja powykonawcza i inne koszty | x | x | x
OGÓŁEM WARTOŚĆ ROBÓT (NETTO):
+ Podatek VAT (23%)
OGÓŁEM WARTOŚĆ ROBÓT (BRUTTO):