## Kosztorys Inwestorski
KOSZTORYS INWESTORSKI
PRZEBUDOWA DROGI GMINNEJ UL. BOLESŁAWA CHROBREGO WRAZ Z URZĄDZENIEM MOSTOWYM
| Poziom cen: | IV kwartał 2022r. - ceny netto według SEKOCENBUDU
| Waluta: | złoty
Poz. | Podstawy | Wyszczególnienie elementów rozliczeniowych (Opis robót) | Jednostka |  | Cena | Wartość
|  |  | Nazwa | Ilość | jedn. PLN | PLN
1 | 2 | 3 | 4 | 5 | 6 | 7
| D-01.00.00 | ROBOTY PRZYGOTOWAWCZE
1 | D.01.01.01. | Odtworzenie trasy i punktów wysokościowych przy liniowych robotach ziemnych (drogi) w terenie równinnym wraz ze sporządzeniem inwentaryzacji powykonawczej | km | 0.76 | 2797.07 | 2125.77
x | x | Razem roboty przygotowawcze : |  |  |  | 2125.77 | 2614.6971
| D-05.00.00 | NAWIERZCHNIE
2 | D-05.02.01 | Wykonanie nawierzchni z kruszywa łamanego 0/31,5mm stabilizowanego mechanicznie grubość warstwy po zagęszczeniu 10cm - pobocze | m2 | 560 | 30.6 | 17136
3 | D-05.03.11 | Frezowanie profilujące nawierzchni o gr. około 5 cm wraz z transportem materiału w miejsce wskazane przez Inwestora | m2 | 4700 | 14.38 | 67586
4 | D-05.03.05b | Wykonanie warstwy wiążąco-wyrównawcza z mieszanki mineralno-asfaltowej AC 16W o średniej grubości 3-8 cm - trasa główna | m2 | 4700 | 61.99 | 291353
5 | D-05.03.05b | Wykonanie warstwy wiążącej z mieszanki mineralno-asfaltowej AC 11W o średniej grubości 4 cm - trasa główna | m2 | 4700 | 40.54 | 190538
6 | D-05.03.05a | Wykonanie warstwy ścieralnej z mieszanki mineralno-asfaltowej AC 11S o grubości 4 cm - trasa główna | m2 | 4700 | 45.9 | 215730
x | x | Razem nawierzchnie : |  |  |  | 782343 | 962281.89
| D-09.00.00 | ZIELEŃ DROGOWA
7 | D-09.01.01 | Humusowanie o grubości 10-20 cm wraz z siewem mieszanką traw niskich | m2 | 4700 | 24.34 | 114398
x | x | Razem zieleń drogowa : |  |  |  | 114398 | 140709.54
OGÓŁEM WARTOŚĆ ROBÓT (netto) : | [5 empty] | 898866.77
Podatek VAT (23%) : | [5 empty] | 206739.3571
OGÓŁEM WARTOŚĆ ROBÓT (brutto) : | [5 empty] | 1105606.1271 | 1105606.1271

## Przedmiar robót
PRZEADMIAR ROBÓT
PRZEBUDOWA DROGI GMINNEJ UL. BOLESŁAWA CHROBREGO WRAZ Z URZĄDZENIEM MOSTOWYM
| Poziom cen: | IV kwartał 2022r. - ceny netto według SEKOCENBUDU
| Waluta: | złoty
Poz. | Podstawy | Wyszczególnienie elementów rozliczeniowych (Opis robót) | Jednostka |  | Cena | Wartość
|  |  | Nazwa | Ilość | jedn. PLN | PLN
1 | 2 | 3 | 4 | 5 | 6 | 7
| D-01.00.00 | ROBOTY PRZYGOTOWAWCZE
1 | D.01.01.01. | Odtworzenie trasy i punktów wysokościowych przy liniowych robotach ziemnych (drogi) w terenie równinnym wraz ze sporządzeniem inwentaryzacji powykonawczej | km | 0.76
x | x | Razem roboty przygotowawcze : |  |  |  |  | 0
| D-05.00.00 | NAWIERZCHNIE
2 | D-05.02.01 | Wykonanie nawierzchni z kruszywa łamanego 0/31,5mm stabilizowanego mechanicznie grubość warstwy po zagęszczeniu 10cm - pobocze | m2 | 560
3 | D-05.03.11 | Frezowanie profilujące nawierzchni o gr. około 5 cm wraz z transportem materiału w miejsce wskazane przez Inwestora | m2 | 4700
4 | D-05.03.05b | Wykonanie warstwy wiążąco-wyrównawcza z mieszanki mineralno-asfaltowej AC 16W o średniej grubości 3-8 cm - trasa główna | m2 | 4700
5 | D-05.03.05b | Wykonanie warstwy wiążącej z mieszanki mineralno-asfaltowej AC 11W o średniej grubości 4 cm - trasa główna | m2 | 4700
6 | D-05.03.05a | Wykonanie warstwy ścieralnej z mieszanki mineralno-asfaltowej AC 11S o grubości 4 cm - trasa główna | m2 | 4700
x | x | Razem nawierzchnie : |  |  |  |  | 0
| D-09.00.00 | ZIELEŃ DROGOWA
7 | D-09.01.01 | Humusowanie o grubości 10-20 cm wraz z siewem mieszanką traw niskich | m2 | 4700
x | x | Razem zieleń drogowa : |  |  |  |  | 0
OGÓŁEM WARTOŚĆ ROBÓT (netto) :
Podatek VAT (23%) :
OGÓŁEM WARTOŚĆ ROBÓT (brutto) : | [6 empty] | 0